## X-Track_lqfp
Comment | Description | Designator | Footprint | LibRef | Quantity
PAD1 | 引线焊盘 | 3.3, GND, SCL, SDA | PAD1-SMD-C | PAD1 | 4
GND |  | BAT- | Pad_B | Pad | 1
BAT_IN |  | BAT+ | Pad_B | Pad | 1
Buzzer |  | BZ1 | 蜂鸣器_SMD5020 | BZ | 1
4.7UF |  | C1, C3 | 电容_C0805 | cap | 2
104 |  | C2, C4, C7, C8, C13, C18, C19, C20, C21, C22, C23, C24 | 电容_C0603 | cap | 12
106 |  | C5 | 电容_C0603 | cap | 1
22uF |  | C6 | 电容_C1206 | cap | 1
105 |  | C9, C10, C11, C12, C16, C17 | 电容_C0603 | cap | 6
22pf |  | C14, C15 | 电容_C0603 | cap | 2
104 |  | C25 | C0603_L | cap | 1
red |  | D1 | LED_0603 | LED | 1
1N4148 |  | D2, D3, D4, D5 | 二极管_SOD-323 | Diode | 4
1N4007 |  | D6 | 二极管_SOD-323 | Diode | 1
SKRP |  | K1 | 开关按键_SKRP | SW-PB | 1
Header 4 | Header, 4-Pin | P2 | HDR1X4H | Header 4 | 1
Micro_SD |  | P3 | 接插件_Micro_SD | Micro_SD | 1
MICRO USB |  | P4 | 接插件_MICRO 牛角插座 USB 直边 | MICRO USB 5PIN | 1
AO3401 |  | Q1 | MOS_SOT-23 | MOSFET-P | 1
AON3400 |  | Q2 | MOS_SOT-23 | MOSFET-N | 1
AO3400 |  | Q3, Q4 | MOS_SOT-23 | MOSFET-N | 2
2K |  | R1 | 电阻_R0603 | Res | 1
1K |  | R2 | 电阻_R0603 | Res | 1
20K |  | R3, R4, R5, R6 | 电阻_R0603 | Res | 4
10K |  | R7, R8, R11, R13, R14, R15, R16 | 电阻_R0603 | Res | 7
100R |  | R9, R10 | 电阻_R0603 | Res | 2
10R |  | R12 | 电阻_R0603 | Res | 1
10K |  | R17 | R0603_L | Res | 1
SKRP |  | S1, S2, S3, S4 | SW DIP-6*6*6 | SW-PB | 4
MCP73831 | 线性充电管理控制器 | U1 | SOT23-5 | MCP73831 | 1
LP5907-3.3 | LDO | U2 | SOT23-5 | LP5907 | 1
AT32F403ACGU7 |  | U3 | LQFP48 7X7_L | AT32F403CGU6 | 1
CH340E |  | U4 | 串口_MSOP10 | CH340E | 1
HT1818Z3G5L |  | U5 | GPS-HTZN | HT1818Z3G5L | 1
LIS3MDL |  | U6 | LGA-12_L2.0-W2.0-P0.50-BL | LIS3DMDL | 1
LSM6DSM |  | U7 | LGA-14_L3.0-W2.5-P0.50-BL | LSM6DSM | 1
IPS154-12 |  | U8 | ZJY154T-PG04 FPC 0.7MM | IPS154-12 | 1
32.768K |  | Y1 | 晶振_3215 | XTAL_A | 1